## 任务表
测 试 任 务 列 表 双击点开查看测试规则 -> 测试规则： 1、系统固件需要填写压缩包路径； 2、主要信息写入正确的Device \ 正式登录的账号 \ 测试项目 3、当正式账号一栏中没有填写时，默认是登录到工厂模式，不会执行测试任务
测试用户 | 备注信息(自定义标题) | 测试设备连接WifiSSID | 测试设备连接WIFI密码 | hub控制端口1 | hub控制端口2 | 监控 | 监控检查间隔时间 | 其他
User | 开发调试 | HUAWEI_AX3_5G | t12345678 | COM532 |  | 不启动 | 5Min | 待定开发...
测试软件链接 | https://setup.gz.cvte.cn/CrOS_new/Space_OS_V1/Image/XTA11/seewoOS_XTA11Pro_20240307_1418_V1.5.0_PRO/seewoOS_XTA11Pro_20240307_1418_V1.5.0_PRO.7z
排位编号 | 机器物理编号 | Device | 使用的正式登录账号 | 连接hub编号 | 测试前置条件 | 自动化执行节点 | 启动测试项目 | 启动
1 | TR4 #18 | ACE1Pro202402020022 |  | 1 | 无 | 刷机 | CAMERA老化 | 工作
1 | TR4 #18 | 02201S000016 |  | 1 | 无 | 启动测试 | GPU测试 | 休眠

## 软件链接
编号 | 机型 | 添加日期 （键盘输入时间，即可选择今日时间） | 是否可用 | 备注 | 链接
1 | AcePro | 2024年3月13日10:31:06 | 是 |  | https://setup.gz.cvte.cn/CrOS_new/Space_OS_V1/Image/XTA11/seewoOS_XTA11Pro_20240302_1551_V1.3.0_PRO/seewoOS_XTA11Pro_20240302_1551_V1.3.0_PRO.7z
2 | AcePro | 2024年3月13日17:25:48 | 是 | 合入最新测试apk | https://setup.gz.cvte.cn/CrOS_new/Space_OS_V1/Image/XTA11/seewoOS_XTA11Pro_20240307_1418_V1.5.0_PRO/seewoOS_XTA11Pro_20240307_1418_V1.5.0_PRO.7z
3 | T1 | 2024年3月13日17:41:28 | 是 | 合入最新测试apk | https://setup.gz.cvte.cn/CrOS_new/Space_OS_V1/Image/XPT11/seewoOS_XPT11_20240226_1543_V3.4.3.4/seewoOS_XPT11_20240226_1543_V3.4.3.4.7z
4
5
6
7
8
9
10

## 测试用例
编号 | Activity | 名称 | 默认测试时间/次数
1 | - | 恢复出厂设置 | 500万次
2 | - | 重启测试 | 500万次
3 | - | 开关机测试 | 500万次
4 | - | 重启+相机 | 500万次
5 | - | 休眠测试 | 500万次
6 | - | 蓝牙开关测试 | 500万次
7 | - | WIFI开关测试 | 500万次
8 | com.elink.autotest.activity.RuntimeTest6Camera,com.emdoor.pressure.tester.activity.RuntimeTest6Camera | CAMERA老化 | 30min(修改为7天*24H=168H)
9 | com.elink.autotest.activity.ElinkCamera3Activity,com.emdoor.pressure.tester.EmdoorCameraSwitchActivity,com.elink.autotest.activity.ElinkCamera3Activity | 频繁相机切换 | 30min(修改为7天*24H=168H)
10 | com.mediatek.camera.CameraActivity | 频繁相机拍照 | 500万次
11 | com.mediatek.camera.CameraActivity | 频繁相机录像 | 500万次
12 | com.mediatek.camera.CameraActivity,com.emdoor.pressure.tester.EmdoorCameraActivity | 频繁开关相机 | 500万次
13 | com.mediatek.camera.CameraActivity,com.seewo.studystation.gallery.ui.preview.PreviewActivity | 相机_MONKEY | 500万次
14 | com.elink.autotest.activity.RuntimeTest7EmmcSpace | 填空间测试 | 30min(修改为7天*24H=168H)
15 | com.elink.autotest.activity.RuntimeTest2Audio | 频繁音频 | 30min(修改为7天*24H=168H)
16 | com.elink.autotest.activity.ElinkVideoActivity | 频繁视频 | 30min(修改为7天*24H=168H)
17 | com.elink.autotest.activity.RuntimeTest2Mic | 频繁录音 | 500万次
18 | com.elink.autotest.activity.RuntimeTest7EmmcBig | 大文件读写测试 | 30min(修改为7天*24H=168H)
19 | com.elink.autotest.activity.RuntimeTest7EmmcSmall | 小文件读写测试 | 30min(修改为7天*24H=168H)
20 | com.elink.autotest.activity.ElinkSdcardRwActivity | 单文件读写测试 | 30min(修改为7天*24H=168H)
21 | com.into.stability.TestGPU,com.elink.autotest.activity.ElinkGpuActivity,com.emdoor.pressure.tester.EmdoorGpuActivity | GPU测试 | 500万次
22 | - | monkey随机 | -
23 | - | monkey滑动 | -
24 | - | monkey点击 | -
25 | - | monkeyApp | -
26 | com.elink.autotest.activity.RuntimeTest2Lcd | LCD+频繁录播老化 | 30min(修改为7天*24H=168H)
27 | com.elink.autotest.activity.RuntimeTest7EmmcMulti | 多线程读写测试 | 30min(修改为7天*24H=168H)

## 下拉框数据
5Min | 1 | 刷机 | 是 | 无 | 启动测试启动监控 | 工作
10Min | 2 | 刷机, 跳过引导 | 否 | 安装三方APP:3 | 单独启动监控 | 休眠
30Min |  | 刷机, 跳过引导, 登录账号 |  | 安装三方APP:5 | 不启动
45Min |  | 刷机, 跳过引导, 登录账号, 启动测试 |  | 安装三方APP:10
1H |  | 跳过引导 |  | 安装三方APP:15
3H |  | 跳过引导, 登录账号 |  | 安装三方APP:25
6H |  | 跳过引导, 登录账号, 启动测试 |  | 安装三方APP:50
10H |  | 登录账号 |  | 电量控制3~10
12H |  | 登录账号, 启动测试
24H |  | 启动测试
停止测试
恢复出厂设置